## Software USL
NJG	22.06.2010					Universal Scalability Law (USL)
Updated for GCaP book 2007						Software Scalability

Steps / 1			2		3		4		5			6

Measured	Throughput	Rel Cap	Efficiency	Inverse	Linear	Deviation	Trendline	Parameters	Super	Serial		Predicted	Capacity
Users (N)	X(N)	C=X(N)/X(1)	C/N	N/C	N-1	(N/C)-1	Quadratic	Coefficients	Parameter	Values	Users	C(N)	Modeled X(N)	Measured X
1	65	1,00	1,00	1,00	0	0,00	a	7,89E-05	a	0,0170	1	1,00	64,90	65
18	996	15,35	0,85	1,17	17	0,17	b	0,0171	b	0,0001	18	13,70	889,08	996
36	1652	25,46	0,71	1,41	35	0,41	c	0,0000	Nmax	111	36	21,23	1377,52	1.652
72	1853	28,55	0,40	2,52	71	1,52			Nopt	59	72	27,55	1787,75	1.853
108	1829	28,18	0,26	3,83	107	2,83					108	28,91	1876,09	1.829
144	1775	27,35	0,19	5,27	143	4,27					144	28,44	1845,89	1.775
216	1702	26,23	0,12	8,24	215	7,24					216	25,93	1682,81	1.702

											size 12{C \( N \) = { {N} over {1+α \( N-1 \) +βN \( N-1 \) } } } {}

Linear deviation trend line (parabola) / Effective Users (N- 1) / Deviation							USL projected scalability / Virtual users (N) / Throughput (X)

## Hardware USL
NJG	22.06.2010					Universal Scalability Law (USL)
				Hardware Scalability
Updated for GCaP book 2007

Measured	Throughput	RelCap	Efficiency	Inverse	Linear	Deviation	Trendline	Parameters	Super	Serial		Predicted	Capacity		Measured
Processors (p)	X(p)	C=X(p)/X(1)	C/p	p/C	p-1	(p/C)-1	Quadratic	Coefficients	Parameter	Values	p	C(p)	Modeled	Measured	%Error
1	20	1,00	1,00	1,00	0	0,00	a	4,71E-06	s	0,0500	1	1,00	20,00	20	0,00
4	78	3,90	0,98	1,03	3	0,03	b	0,0500	k	0,0000	4	3,48	69,56	78	-10,82
8	130	6,50	0,81	1,23	7	0,23	c	0,0000	pmax	449	8	5,92	118,48	130	-8,86
12	170	8,50	0,71	1,41	11	0,41			popt	20	12	7,74	154,75	170	-8,97
16	190	9,50	0,59	1,68	15	0,68					16	9,14	182,70	190	-3,84
20	200	10,00	0,50	2,00	19	1,00					20	10,24	204,89	200	2,45
24	210	10,50	0,44	2,29	23	1,29					24	11,15	222,93	210	6,16
28	230	11,50	0,41	2,43	27	1,43					28	11,89	237,87	230	3,42
32	260	13,00	0,41	2,46	31	1,46					32	12,52	250,45	260	-3,67
48	280	14,00	0,29	3,43	47	2,43					48	14,28	285,57	280	1,99
64	310	15,50	0,24	4,13	63	3,13					64	15,35	306,92	310	-0,99

				size 12{C \( p \) = { {p} over {1+s \( p-1 \) +kp \( p-1 \) } } } {}

				Predicted USL Scalability / Physical processors (p) / Throughput (X)
Linear deviation trend line (parabola) / Effective processors (p - 1) / Deviation

## Helper Table
Linear Regression for Software USL					Linear Regression for Hardware USL

Linear Deviation			Trendline Parameters			Trendline		Linear Deviation			Trendline Parameters			Trendline
N-1	(N-1)^2	(N/C)-1	Quadratic Coefficients			Values		p-1	(N-1)^2	(p/C)-1	Quadratic Coefficients			Values
0	0	0,00	a	b	c	0,00		0	0,00	0,00	a	b	c	0,00
17	289	0,17	7,89E-05	0,0171	0,0000	0,31		3	9	0,03	4,71E-06	0,0500	0,0000	0,15
35	1225	0,41	7,89E-05	0,02	0,00	0,70		7	49	0,23	4,71E-06	0,05	0,00	0,35
71	5041	1,52	R2=	0,9819		1,61		11	121	0,41	R2=	0,9732		0,55
107	11449	2,83		0,9819		2,74		15	225	0,68		0,9732		0,75
143	20449	4,27				4,06		19	361	1,00				0,95
215	46225	7,24	f(x)=7,89E-05x^2+0,02x R^2=0,9819			7,33		23	529	1,29	f(x)=4,71E-06x^2+0,05x R^2=0,9732			1,15
				27	729	1,43				1,35
				31	961	1,46				1,56
				47	2209	2,43				2,36
				63	3969	3,13				3,17